## evergreen
BA(m2) | BA (cm2) | DBH | Crownarea (m2) | Crownarea(cm2) | Crown diameter (cm) | Crown diameter (m) | DBHDC | DBHDCMAX % | DBHDCMAX | eq dbhdc max | DBHDCMIN % | DBHDCMIN | eq dbhdc min
0.0059113 | 59.1133 | 8.6778 | 1.6575 | 16574.5856 | 145.307 | 1.4531 | 0.16745 | 2.986 | 0.5 | 0.49346 | 0.83608 | 0.14 | 0.13817
0.014778 | 147.7833 | 13.7207 | 3.0387 | 30386.7403 | 196.7466 | 1.9675 | 0.14339 |  | 0.42817 | 0.43925 |  | 0.11989 | 0.12299
0.025616 | 256.1576 | 18.0642 | 4.6961 | 46961.326 | 244.5881 | 2.4459 | 0.1354 |  | 0.4043 | 0.40962 |  | 0.11321 | 0.11469
0.034483 | 344.8276 | 20.9588 | 6.0773 | 60773.4807 | 278.2417 | 2.7824 | 0.13276 |  | 0.39641 | 0.39444 |  | 0.111 | 0.11044
0.047291 | 472.9064 | 24.5444 | 7.7348 | 77348.0663 | 313.899 | 3.139 | 0.12789 |  | 0.38188 | 0.37893 |  | 0.10693 | 0.1061
0.058128 | 581.2808 | 27.2119 | 8.8398 | 88397.7901 | 335.5721 | 3.3557 | 0.12332 |  | 0.36823 | 0.36913 |  | 0.1031 | 0.10336
0.070936 | 709.3596 | 30.0607 | 10.4972 | 104972.3757 | 365.6812 | 3.6568 | 0.12165 |  | 0.36324 | 0.35991 |  | 0.10171 | 0.10077
0.083744 | 837.4384 | 32.6619 | 11.8785 | 118784.5304 | 388.996 | 3.89 | 0.1191 |  | 0.35563 | 0.35241 |  | 0.099576 | 0.098672
0.099507 | 995.0739 | 35.6035 | 13.2597 | 132596.6851 | 410.9902 | 4.1099 | 0.11544 |  | 0.34469 | 0.34477 |  | 0.096513 | 0.096534
0.11626 | 1162.5616 | 38.4834 | 15.1934 | 151933.7017 | 439.9388 | 4.3994 | 0.11432 |  | 0.34136 | 0.33803 |  | 0.09558 | 0.094646
0.13399 | 1339.9015 | 41.3144 | 16.5746 | 165745.8564 | 459.5011 | 4.595 | 0.11122 |  | 0.33211 | 0.33199 |  | 0.09299 | 0.092955
0.15961 | 1596.0591 | 45.091 | 18.7845 | 187845.3039 | 489.1762 | 4.8918 | 0.10849 |  | 0.32394 | 0.32469 |  | 0.090704 | 0.090912
0.18325 | 1832.5123 | 48.3157 | 21.2707 | 212707.1823 | 520.5426 | 5.2054 | 0.10774 |  | 0.32171 | 0.31904 |  | 0.090078 | 0.089331
0.21872 | 2187.1921 | 52.7848 | 24.0331 | 240331.4917 | 553.3125 | 5.5331 | 0.10482 |  | 0.31301 | 0.31196 |  | 0.087642 | 0.087346
0.23645 | 2364.532 | 54.883 | 25.1381 | 251381.2155 | 565.8894 | 5.6589 | 0.10311 |  | 0.30788 | 0.30888 |  | 0.086207 | 0.086486
0.26305 | 2630.5419 | 57.8879 | 27.3481 | 273480.663 | 590.2398 | 5.9024 | 0.10196 |  | 0.30446 | 0.30473 |  | 0.085249 | 0.085323
0.28768 | 2876.8473 | 60.5374 | 29.558 | 295580.1105 | 613.6246 | 6.1362 | 0.10136 |  | 0.30267 | 0.30128 |  | 0.084748 | 0.084358
0.3133 | 3133.0049 | 63.1751 | 31.2155 | 312154.6961 | 630.5944 | 6.3059 | 0.099817 |  | 0.29805 | 0.29804 |  | 0.083455 | 0.083449
0.34089 | 3408.867 | 65.8977 | 33.1492 | 331491.7127 | 649.8326 | 6.4983 | 0.098612 |  | 0.29446 | 0.29486 |  | 0.082448 | 0.08256
0.35764 | 3576.3547 | 67.4972 | 34.5304 | 345303.8674 | 663.2326 | 6.6323 | 0.098261 |  | 0.29341 | 0.29307 |  | 0.082154 | 0.082058
0.3734 | 3733.9901 | 68.9687 | 35.6354 | 356353.5912 | 673.7608 | 6.7376 | 0.097691 |  | 0.29171 | 0.29147 |  | 0.081678 | 0.08161
0.38424 | 3842.3645 | 69.9624 | 36.4641 | 364640.884 | 681.5502 | 6.8155 | 0.097417 |  | 0.29089 | 0.29041 |  | 0.081448 | 0.081314
0.39409 | 3940.8867 | 70.8536 | 37.0166 | 370165.7459 | 686.6941 | 6.8669 | 0.096917 |  | 0.2894 | 0.28948 |  | 0.081031 | 0.081053
0.4 | 4000 | 71.3831 | 37.5691 | 375690.6077 | 691.7997 | 6.918 | 0.096914 |  | 0.28939 | 0.28893 |  | 0.081028 | 0.0809
0.42 | 4200 | 73.1459 | 38.95 | 389500 | 704.3993 | 7.044 | 0.096301 |  | 0.28755 | 0.28715 |  | 0.080515 | 0.0804
0.43 | 4300 | 74.0115 | 39.77 | 397700 | 711.7754 | 7.1178 | 0.096171 |  | 0.28717 | 0.28629 |  | 0.080407 | 0.08016
0.46 | 4600 | 76.5498 | 40 | 400000 | 713.8306 | 7.1383 | 0.09325 |  | 0.27845 | 0.28385 |  | 0.077965 | 0.079477
Note on N28: alessio: data taken and elaborated from: Ritter and Nothdurft et al., 2018 forests

## deciduous
BA(m2) | BA (cm2) | DBH | Crownarea (m2) | Crownarea(cm2) | Crown diameter (cm) | Crown diameter (m) | DBHDC | DBHDCMAX % | DBHDCMAX | eq dbhdc max | DBHDCMIN % | DBHDCMIN | eq dbhdc min
0.00098522 | 9.8522 | 3.5427 | 4.9724 | 49723.7569 | 251.6791 | 2.5168 | 0.71042 | 0.99941 | 0.71 | 0.9762 | 0.19707 | 0.14 | 0.17347
0.00098522 | 9.8522 | 3.5427 | 9.116 | 91160.221 | 340.7751 | 3.4078 | 0.96191 |  | 0.96134 | 0.61956 |  | 0.18956 | 0.17347
0.0019704 | 19.7044 | 5.0101 | 12.1547 | 121546.9613 | 393.4932 | 3.9349 | 0.7854 |  | 0.78493 | 0.56735 |  | 0.15478 | 0.15885
0.0019704 | 19.7044 | 5.0101 | 15.4696 | 154696.1326 | 443.9202 | 4.4392 | 0.88605 |  | 0.88553 | 0.56735 |  | 0.17461 | 0.15885
0.0039409 | 39.4089 | 7.0854 | 16.5746 | 165745.8564 | 459.5011 | 4.595 | 0.64852 |  | 0.64814 | 0.51954 |  | 0.1278 | 0.14547
0.0068966 | 68.9655 | 9.3731 | 19.0608 | 190607.7348 | 492.76 | 4.9276 | 0.52572 |  | 0.52541 | 0.4839 |  | 0.1036 | 0.13549
0.010837 | 108.3744 | 11.7497 | 21.2707 | 212707.1823 | 520.5426 | 5.2054 | 0.44302 |  | 0.44276 | 0.4569 |  | 0.087305 | 0.12793
0.015764 | 157.6355 | 14.1707 | 23.7569 | 237569.0608 | 550.1234 | 5.5012 | 0.38821 |  | 0.38798 | 0.43567 |  | 0.076503 | 0.12199
0.025616 | 256.1576 | 18.0642 | 26.2431 | 262430.9392 | 578.1928 | 5.7819 | 0.32008 |  | 0.31989 | 0.40962 |  | 0.063076 | 0.11469
0.033498 | 334.9754 | 20.6572 | 28.1768 | 281767.9558 | 599.1161 | 5.9912 | 0.29003 |  | 0.28986 | 0.3959 |  | 0.057155 | 0.11085
0.044335 | 443.3498 | 23.765 | 30.3867 | 303867.4033 | 622.1674 | 6.2217 | 0.2618 |  | 0.26164 | 0.38205 |  | 0.051592 | 0.10697
0.060099 | 600.9852 | 27.6692 | 32.8729 | 328729.2818 | 647.1193 | 6.4712 | 0.23388 |  | 0.23374 | 0.36757 |  | 0.046089 | 0.10292
0.072906 | 729.064 | 30.4753 | 34.5304 | 345303.8674 | 663.2326 | 6.6323 | 0.21763 |  | 0.2175 | 0.35866 |  | 0.042888 | 0.10042
0.094581 | 945.8128 | 34.7111 | 37.2928 | 372928.1768 | 689.2516 | 6.8925 | 0.19857 |  | 0.19845 | 0.347 |  | 0.039131 | 0.097159
0.11133 | 1113.3005 | 37.6592 | 38.674 | 386740.3315 | 701.8995 | 7.019 | 0.18638 |  | 0.18627 | 0.33989 |  | 0.03673 | 0.095168
0.12118 | 1211.8227 | 39.2902 | 39.779 | 397790.0552 | 711.856 | 7.1186 | 0.18118 |  | 0.18107 | 0.33625 |  | 0.035704 | 0.094148
0.13596 | 1359.6059 | 41.6171 | 40.884 | 408839.779 | 721.6751 | 7.2168 | 0.17341 |  | 0.17331 | 0.33137 |  | 0.034173 | 0.092783
0.15764 | 1576.3547 | 44.8118 | 42.5414 | 425414.3646 | 736.1584 | 7.3616 | 0.16428 |  | 0.16418 | 0.3252 |  | 0.032374 | 0.091056
0.1803 | 1802.9557 | 47.9245 | 44.1989 | 441988.9503 | 750.3621 | 7.5036 | 0.15657 |  | 0.15648 | 0.3197 |  | 0.030855 | 0.089516
0.20197 | 2019.7044 | 50.7235 | 45.5801 | 455801.105 | 761.9963 | 7.62 | 0.15023 |  | 0.15014 | 0.31513 |  | 0.029604 | 0.088234
0.22759 | 2275.8621 | 53.8441 | 47.5138 | 475138.1215 | 777.992 | 7.7799 | 0.14449 |  | 0.1444 | 0.31039 |  | 0.028474 | 0.086906
0.25517 | 2551.7241 | 57.0141 | 48.895 | 488950.2762 | 789.219 | 7.8922 | 0.13843 |  | 0.13834 | 0.30591 |  | 0.027279 | 0.085653
0.28867 | 2886.6995 | 60.6409 | 50.5525 | 505524.8619 | 802.4841 | 8.0248 | 0.13233 |  | 0.13226 | 0.30115 |  | 0.026079 | 0.084322
0.31133 | 3113.3005 | 62.9761 | 51.3812 | 513812.1547 | 809.0351 | 8.0904 | 0.12847 |  | 0.12839 | 0.29828 |  | 0.025317 | 0.083516
0.333 | 3330.0493 | 65.1314 | 52.4862 | 524861.8785 | 817.6881 | 8.1769 | 0.12554 |  | 0.12547 | 0.29574 |  | 0.024741 | 0.082805
0.35961 | 3596.0591 | 67.6828 | 53.5912 | 535911.6022 | 826.2505 | 8.2625 | 0.12208 |  | 0.122 | 0.29287 |  | 0.024057 | 0.082001
0.38128 | 3812.8079 | 69.6928 | 54.6961 | 546961.326 | 834.7251 | 8.3473 | 0.11977 |  | 0.1197 | 0.2907 |  | 0.023603 | 0.081394
0.40493 | 4049.2611 | 71.8213 | 55.8011 | 558011.0497 | 843.1145 | 8.4311 | 0.11739 |  | 0.11732 | 0.28848 |  | 0.023134 | 0.080774
0.4266 | 4266.0099 | 73.7184 | 56.3536 | 563535.9116 | 847.2781 | 8.4728 | 0.11493 |  | 0.11487 | 0.28658 |  | 0.02265 | 0.080241
0.44532 | 4453.202 | 75.3184 | 56.9061 | 569060.7735 | 851.4213 | 8.5142 | 0.11304 |  | 0.11298 | 0.28502 |  | 0.022277 | 0.079805
0.46404 | 4640.3941 | 76.8852 | 57.7348 | 577348.0663 | 857.5985 | 8.576 | 0.11154 |  | 0.11148 | 0.28353 |  | 0.021981 | 0.079388
Note on N32: alessio: alessio: data taken and elaborated from: Ritter and Nothdurft et al., 2018 forests

## Foglio3
0.00098522 | 4.9724
0.00098522 | 9.116
0.0019704 | 12.1547
0.0019704 | 15.4696
0.0039409 | 16.5746
0.0068966 | 19.0608
0.010837 | 21.2707
0.015764 | 23.7569
0.025616 | 26.2431
0.033498 | 28.1768
0.044335 | 30.3867
0.060099 | 32.8729
0.072906 | 34.5304
0.094581 | 37.2928
0.11133 | 38.674
0.12118 | 39.779
0.13596 | 40.884
0.15764 | 42.5414
0.1803 | 44.1989
0.20197 | 45.5801
0.22759 | 47.5138
0.25517 | 48.895
0.28867 | 50.5525
0.31133 | 51.3812
0.333 | 52.4862
0.35961 | 53.5912
0.38128 | 54.6961
0.40493 | 55.8011
0.4266 | 56.3536
0.44532 | 56.9061
0.46404 | 57.7348